## Sheet1
Sr. no | W (Width)pmos(nm) | L (Length)pmos | (W/L Ratio)pmos | W (Width)nmos(nm) | L (Length)nmos | (W/L Ratio)nmos | Switching Threshold Voltage (VTC) | Drain Current (Id) uA | Gate Capacitance (Cg) | Power Consumption (P) | Propagation Delay (t_pd) (ps) | Gain (Av) | Noise Margin (NMH) | Noise Margin (NML) | Frequency (f)(Thz) | Output Resistance (Ro) | NFIN | pfin
1 | 987 | 7e-09 | 141 | 987 | 7e-09 | 141 | 0.34478 | 226.56 |  | 2.37e-05 | 0.6086 | 6.48 | 0.194 | 0.176 | 0.82156 |  | 14 | 14
2 | 1269 | 7e-09 | 181 | 987 | 7e-09 | 141 | 0.36212 | 252.95 |  | 2.66e-05 | 0.91331 | 6.435 | 0.165 | 0.198 | 0.54746 |  | 14 | 18
3 | 705 | 7e-09 | 100.71 | 987 | 7e-09 | 141 | 0.39323 | 192.98 |  | 2e-05 | 0.21734 | 6.473 | 0.235 | 0.133 | 2.3006 |  | 14 | 10
4 | 1128 | 7e-09 | 161.114 | 987 | 7e-09 | 141 | 0.35401 | 240.11 |  | 2.52e-05 | 0.76929 | 6.429 | 0.236 | 0.144 | 0.64995 |  | 14 | 16
5 | 1057.5 | 7e-09 | 151.07 | 987 | 7e-09 | 141 | 0.34955 | 240 |  | 2.45e-05 | 0.69124 | 6.43 | 0.202 | 0.163 | 0.72334 |  | 14 | 15
6 | 1057.5 | 7e-09 | 151.07 | 916.5 | 7e-09 | 130.92 | 0.35467 | 224.16 |  | 2.35e-05 | 0.78088 | 6.43 | 0.179 | 0.186 | 0.6403 |  | 13 | 15
7 | 1057.5 | 7e-09 | 151.07 | 846 | 7e-09 | 120.8 | 0.36018 | 216 |  | 2.25e-05 | 0.87849 | 6.434 | 0.17 | 0.194 | 0.56916 |  | 12 | 15
8 | 987 | 7e-09 | 141 | 916.5 | 7e-09 | 130.92 | 0.34991 | 219.31 |  | 2.28e-05 | 0.69745 | 6.425 | 0.187 | 0.177 | 0.71689 |  | 13 | 14
9 | 916.5 | 7e-09 | 130.9 | 846 | 7e-09 | 120.8 | 0.35032 | 201.75 |  | 2.11e-05 | 0.7047 | 6.426 | 0.185 | 0.179 | 0.70952 |  | 12 | 13
10 | 775.5 | 7e-09 | 110.78 | 916.5 | 7e-09 | 130.9 | 0.3508 | 185.4 |  | 1.94e-05 | 0.71326 | 6.43 | 0.184 | 0.179 | 0.70101 |  | 11 | 12
11 | 1128 | 7e-09 | 161.114 | 1057.5 | 7e-09 | 151.07 | 0.34925 | 249.75 |  | 2.62e-05 | 0.68584 | 6.424 | 0.187 | 0.177 | 0.72903 |  | 15 | 16
12 | 1057.5 | 7e-09 | 151.07 | 1057.5 | 7e-09 | 151.07 | 0.34478 | 243 |  | 2.54e-05 | 0.60864 | 6.424 | 0.196 | 0.168 | 0.8215 |  | 15 | 15
13 | 1128 | 7e-09 | 161.114 | 846 | 7e-09 | 120.8 | 0.364 | 219.8 |  | 2.32e-05 | 0.95785 | 6.44 | 0.162 | 0.202 | 0.522 |  | 12 | 16
14 | 916.5 | 7e-09 | 130.9 | 916.5 | 7e-09 | 130.9 | 0.356 | 191.93 |  | 2.01e-05 | 0.81027 | 6.426 | 0.175 | 0.188 | 0.61708 |  | 11 | 13
15 | 916.5 | 7e-09 | 130.9 | 1057.5 | 7e-09 | 151.07 | 0.334 | 226 |  | 2.36e-05 | 0.43957 | 6.435 | 0.211 | 0.154 | 1.1375 |  | 15 | 13
16
17
18
19
20